## 模型命名
| 类型 | 组命名 | 组内名称 | 备注 | 示例图 | 泵开关的父子级命名
设备类 | 塔 | T | 设备位号 | 需要分隔地方使用__
| 储罐 | D
| 机泵 | P
| 换热器 | E
| 空冷器 | A
| 锅炉 | F
| 汽包 | B
| 反应器 | R
| 过滤器 | S
| 压缩机 | C
| 鼓风机、引风机 | K
| 搅拌器 | M
| 其它设备 | O
| 所有动态模型 | SIS | SCRIPT__序号
| 集合点 | 不在任何组内 CollectionPoint | set | 最后定下来 集合点就一个 就不用放在组，如果是多个可以放在一个组
| 其它（零件操作） | OTR | OTR+序号（父物体） | Gauge_01__gdkg__序号（表体-子物体）
Valve_Raining__(雨水阀，T型杆开阀)
车 | 消防车 | TKD | TKD__XFC__序号
| 气防车 |  | TKD__QFC__序号
| 救护车 |  | TKD__JHC__序号
管线 | 管线 | PipeGroup | GX_0.1*序号 | (0.1指的是管线直径；)每一段管线必须是衔接好的，不能出现一节一节的。 |  | 泵轴说明
| 地面 （人物活动的地方） | FloorGroup | WGPT+序号 | 网格状地面属性（可穿透平台）
地面属性 |  |  | pingtai+序号
| 中控室地面 |  | C_C_Room_Floor | 中控室地面不放在任何组内，模型中心点放在中控室空白地（人物在中控室内的初始站立位置）。
| 外操室地面 |  | E_O_Room_Floor | 外操室地面不放在任何组内，模型中心点放在中控室空白地（人物在中控室内的初始站立位置）。
| 楼梯斜片 | inclinedladderColider | inclinedladderColider+ 序号 | 台阶楼梯需单独做的一个人物走的斜片
| 电梯片 | ladder_1_1 | up | 电梯上（片） | 平台添加电梯功能：3D场景内的竖梯顶（平台口处）。当模型导入到Untiy中后，在Untiy内在Create面板下，新建一个层级：名称叫ladder_1，然后将一个直线上下的竖梯全部放入这个组内。并且将上下的模型片全部都叫up和down。
|  |  | down | 电梯下（片）
|  | ladder_2_1 | up | 电梯上（片）
|  |  | down | 电梯下（片）
所有需要半透明的模型 |  | Hide_Models 看到几个这里没有的，怎么算？是全按照文档走，还是节点下的都认？ | C_C_Room | 中控室墙 | 将房间内其它需要半透明的物体都作为C_C_Room的子物体。 | 所有需要半透明显示的，均是按区域计算，例如中控室就是一个区域。
|  |  | KL_Room | 空冷器
|  |  | B_Room | 泵房 | 将泵房内其它需要半透明的物体都作为B_Room的子物体。
|  |  | YSJF_Room | 压缩机房 | 将压缩机房内其它需要半透明的物体都作为YSJF_Room的子物体。
阀组替代物 |  | ValveGroup | ValveGroup+序号 | 阀门替代物 | (例如斜管线上的阀门) | 旋钮轴说明
碰撞片 |  | Collision | PZP+序号 | 碰撞片
消防炮(总组) |  | FireControllerGroup （场景内所有消防炮的组） | FireControl001 (每单个消防炮组)
FireControl002 (每单个消防炮组)
FireControl003 (每单个消防炮组)
FireControl004 (每单个消防炮组)
|  |  | WaterCannon001 (新类型单个消防炮组) | （大连气体罐区的消防炮） |  | PT__XPJ_01
|  |  | WaterCannon002 (新类型单个消防炮组) |  |  | YG__XPJ_01
|  |  | WaterCannon003 (新类型单个消防炮组) |  | XZ__XPJ_01
WaterCannon004 (新类型单个消防炮组)
HandWheel__XPJ_01
XPJ__01
全景摄像机 |  | GlobalCamPos |  | （按空格出现的那个）
中控室 | 电脑屏幕 | ZkpmGroup | Monitor+序号 | 可以跳转DCS图
| 椅子 | ChairGroup | Chair+序号
| 麦克风 | BroadcastGroup
| 电话 | PhoneGroup | Phone01
不操作 模型 | 其它建筑 | HouseGroup | House+序号
| 管架类（管廊、支撑、柱子） | PillarGroup | Pillar+序号
| 消防（除需操作的消防炮外） | FirePoolGroup | firePool+序号
| 展板 | PanelsGroup | Panels+序号
| 其它 | OtherGroup | Other+序号
| 护拦 | GuardrailGroup | Guardrail
| 楼梯台阶 | StairsGroup | Stairs
| 所有静态模型 | Static

## 贴图命名
固定贴图名字 | 单下划线 | 灰色（颜色） | 单下划线 | 金属（属性） | 单下划线 | 开发人员首字母+序号 | 常用颜色 |  | 常用属性
Tex | _ | gray | _ | metal | _ | 例如 Y01 | white | （白色） | metal | 金属
Tex_gray_metal-Y01（贴图全名） | [6 empty] | black | （黑色） | Glass | 玻璃
[7 empty] | blue | （蓝色） | Wood | 木材
[7 empty] | green | （绿色） | cloth | 布料
[7 empty] | red | （红色） | Plastic | 塑料
[7 empty] | yellow | （黄色） | Stone | 石料
[7 empty] | gray | （灰色） | Leather | 皮革
[7 empty] | brown | （棕色） | Brick | 砖
[7 empty] | orange | （橙色） | Porcelain | 瓷器
[7 empty] | purple | （紫色） | 视项目而定 | 其它 | 如（万华）WH

## 泵开关命名规
位置 | PSW__1__ | PSW__3__ | PSW__4__ | PSW__5__ | PSW__5__ | PSW_F__ | PSW_C__ | PSWA__ | PSW__6__ | PSW_MA__ | 名称 | PSW__8__ | PSW__9__ | PSW_MA__2__ | PSW__10__ | PSW_MA__3__ | 3003 | PSW__11__ | 泵房和罐体附近
类型 | [10 empty] | 类型
使用方法 |  | 按下绿色开，指针到红线，回到60左右。按下红色关闭；指针回位； | 向右旋转启动，指针瞬间达到250左右，指针回到195左右，旋钮回位；向左旋转关闭，指针回到，旋钮回位； | 正常是运行状态（如图）；向左旋转关闭泵，不回位；（灯不运行） | 正常是运行状态（如图）；向左旋转关闭泵，不回位； | 旋钮：备用泵旋钮垂直；向左旋转是变频，不回位；向右旋转是工频，不回位； 蓝色按钮是启动，黑色指针到红线标处；（红色指针固定图片位置）；红色关闭，指针回位； | (工频)向右旋转启动，指针瞬间达到250左右，指针回到195左右，旋钮回位；向左旋转关闭，指针回到，旋钮回位； | （变频）第一个旋扭是选择一号泵或二号泵的开关；向右旋转是选择一号泵；旋扭不回位；向左旋转是选择二号泵；旋扭不回位。 中间是一号泵的旋钮是右旋启动，旋钮回位；左旋关闭，旋钮回位； 下面是二号泵的旋钮是右旋启动，旋钮回位；左旋关闭，旋钮回位； | 按下绿色按钮，绿灯亮，指针到瞬间达到150左右，指针回到80左右正常； 按下红色按钮；绿灯灭，红灯亮，指针回位； | 旋钮：手自动选择，正常是自动；向右旋转是手动，不回位； 断电时是解除状态； 在手动状态时：蓝色按钮是启动，红灯亮（一直亮），黑色指针瞬间达到红线标处；（红色指针固定图片位置） 在手动状态时：红色按钮是关闭，绿灯亮（一直亮），黑色指针回位； | 使用方法 | 此为机泵操作柱。 顺时针旋转按钮，机泵启动，中间为空挡（每次旋转后自动回到该位置），逆时针旋转停泵，同样按钮回位到中间。 机泵启动时指针的状态是：黑色指针启动时瞬间顺时针旋转打到极限，然后在1秒内迅速回位到正常位置，正常位置一般都是整个量程的1/3处，如图所示。红色指针不需要做出。 提示：机泵的操作要有对应阀门的操作，启动机泵时，操作员是先启动机泵，后打开泵出口阀门； 停泵操作时正好相反，先关闭泵出口阀门，再停止机泵。 | 此为机泵操作柱。 开泵步骤为：顺时针旋转按钮，机泵启动。 停泵步骤为：逆时针旋转按钮至左边，机泵停止。 机泵启动后，机泵直接有反应，没有其他观察手段。 提示：机泵的操作要有对应阀门的操作，启动机泵时，操作员是先启动机泵，后打开泵出口阀门； 停泵操作时正好相反，先关闭泵出口阀门，再停止机泵。 | 此为机泵操作柱。 左边钮为“1”，右边钮为“2”。1为操作钮，2为档位钮。1能挂住档位，2旋转后自动回位。1和2的回位指回到中间位置。 操作时，先调整档位，再进行操作。 开泵步骤为：2先逆时针旋转，打至手动档位，再顺时针旋转1按钮至右边，机泵启动。 停泵步骤为：先逆时针旋转1按钮至左边，再2顺时针旋转，打至手动档位，机泵停止。 提示：机泵的操作要有对应阀门的操作，启动机泵时，操作员是先启动机泵，后打开泵出口阀门； 停泵操作时正好相反，先关闭泵出口阀门，再停止机泵。 机泵启动时指针的状态是：黑色指针启动时瞬间顺时针旋转打到极限，然后在1秒内迅速回位到正常位置，正常位置一般都是整个量程的1/3处，如图所示。红色指针不需要做出。 | 此为机泵操作柱。 该操作柱左上为红色指示灯，右上为绿色指示灯，右下为启动按钮，左下为停止按钮。 机泵启动时，按下右下按钮，机泵开，绿灯亮。 机泵停止时，按下左下按钮，机泵停，红灯亮。 提示：机泵的操作要有对应阀门的操作，启动机泵时，操作员是先启动机泵，后打开泵出口阀门； 停泵操作时正好相反，先关闭泵出口阀门，再停止机泵。 | 此为机泵操作柱。 下边钮为“1”，上边钮为“2”。1为操作钮，2为档位钮。1能挂住档位，2旋转后自动回位。1和2的回位指回到中间位置。 操作时，先调整档位，再进行操作。 开泵步骤为：2先逆时针旋转，打至手动档位，再顺时针旋转1按钮至右边，机泵启动。 停泵步骤为：先逆时针旋转1按钮至左边，再2顺时针旋转，打至手动档位，机泵停止。 提示：机泵的操作要有对应阀门的操作，启动机泵时，操作员是先启动机泵，后打开泵出口阀门； 停泵操作时正好相反，先关闭泵出口阀门，再停止机泵。 | 此为阀门操作柱。 上面的红色按钮为暂停，意思是阀门开或关的过程中，会暂停阀门的运动，定格在当时的开关位置。 左下角为阀门关按钮，意思是将阀门关闭。 右下角为阀门开按钮，意思是将阀门打开。 | 此为机泵操作柱。 该操作柱左上为红色指示灯，右上为绿色指示灯，右下为启动按钮，左下为停止按钮。 机泵启动时，按下右下按钮，机泵开，绿灯亮。 机泵停止时，按下左下按钮，机泵停，红灯亮。 提示：机泵的操作要有对应阀门的操作，启动机泵时，操作员是先启动机泵，后打开泵出口阀门； 停泵操作时正好相反，先关闭泵出口阀门，再停止机泵。 | 不用的时候，旋钮停在停止位置。手动启动时，旋钮向左到手动位置，再按绿色按钮，表示已经启动，指针瞬间满格，再回到常态位置76；自动启动时，旋钮向右到自动位置，再按绿色按钮，表示已经启动，指针瞬间满格，再回到常态位置76；停止时，按红色按钮，旋钮拨回停止状态。（旋钮不回位。）
[19 empty] | PSW_MA__1__ | PSW__7__
[6 empty] | 工频变频泵 | 条件开关泵 |  |  | 手自动泵 | [8 empty] | 手自动泵